## Suvestinė
Statusas | Kiekis | Aprašymas
Yra | 9 | Dalis fiziškai turima
Pakeliui | 3 | Užsakyta, laukiama pristatymo
Užsakyta | 7 | Įdėta į AliExpress krepšelį
Reikia | 4 | Dar neužsakyta
Vėliau | 2 | Vėlesnei fazei (RPi)
IŠ VISO | 25

## Dalių sąrašas
Kategorija | Dalis | Aprašymas | Kaina | Statusas
Valdymas | KC868-A16v3 | ESP32-S3 valdiklis, 16 MOSFET išėjimų, 16 DIN įėjimų, RS485, I2C, UART, Ethernet | €66.39 | Pakeliui
Ryšys | A7670E 4G+GPS modulis | LTE Cat1 4G internetas + GPS, jungiamas per UART prie KC868 | €22.89 | Pakeliui
Ryšys | JINYUSHI 3-in-1 antena | LTE+GPS+WiFi kombinuota antena, SMA jungtis, 3m kabelis | €11.69 | Pakeliui
Ryšys | SIM kortelė | 4G ryšiui A7670E modulyje, duomenų planas | ~€5 | Yra
Ekranas | SSD1306 OLED 0.96" | 128x64 pikselių I2C OLED ekranas, jungiamas į KC868 dedikuotą lizdą (E) | ~€1.00 | Užsakyta
Jutikliai | AM2301 temp/drėgmė | Temperatūros ir drėgmės jutiklis, 1-wire, GPIO39, su 3.5mm laidu | Turima | Yra
Jutikliai | ADXL345 akselerometras | 3 ašių akselerometras I2C, posvyrio kampui matuoti | Turima | Yra
Jutikliai | MQ dujų jutiklis | Dujų/oro kokybės jutiklis (Flying-Fish), analoginis 0-5V įėjimas A1 | Turima | Yra
Jutikliai | BMP180 slėgio jutiklis | Atmosferos slėgio ir temperatūros jutiklis I2C, 0x77 | €0.62 | Užsakyta
Jutikliai | VL53L0X TOF200C x2 | Lazerinis atstumo jutiklis I2C iki 200cm, švariam ir pilkam vandeniui matuoti | €2.99 | Užsakyta
Jutikliai | 4x50kg load cell + HX711 | Svorio jutikliai dujų baliono svoriui matuoti, GPIO40+41 | €4.19 | Užsakyta
Elektronika | PCF8574 I2C GPIO expander | 8 papildomų GPIO per I2C magistralę, XSHUT VL53L0X valdymui, adresas 0x20 | €1.39 | Užsakyta | 1
Elektronika | P-MOSFET modulis DC 5-36V | Keitiklio Green Cell valdymui, KC868 MOSFET aktyvuoja įjungimą | €2.16 | Užsakyta
Elektronika | Rezistoriai 10kΩ + 20kΩ | Diesel šildytuvo UART įtampos daliklis 12V → 3.3V KC868 RX linijai | ~€0.10 | Reikia
Energetika | Renogy 100Ah LiFePO4 | Pagrindinis kempervano akumuliatorius 12V 100Ah | Turima | Yra
Energetika | Renogy DCC50S | DC-DC kroviklis ir MPPT saulės reguliatorius, Modbus RS485 slave 1 | Turima | Yra
Energetika | Junctek KH-F150A | Srovės/įtampos šuntas su RS485, Modbus slave 2 (adresas pakeistas iš 1) | Turima | Yra
Energetika | Green Cell 1500W inverteris | 12V→230V inverteris, valdomas per P-MOSFET modulį iš KC868 | Turima | Yra
Šildymas | Vevor dyzelinis šildytuvas | W-Bus single-wire half-duplex UART protokolas, 3 laidai: +12V, GND, valdymas | Turima | Yra
Montažas | Dupont laidai M-M ir M-F | Jutiklių ir modulių jungimui prie KC868 terminal blokų | ~€2 | Yra
Montažas | Terminal blokai | Laidų jungimui, montažo tvarkymui kempervane | ~€2 | Reikia
Vėliau | Sonoff SNZB-03 Zigbee | Zigbee judesio jutiklis – prijungti kai bus Raspberry Pi su Zigbee donglu | Turima | Vėliau
Vėliau | Raspberry Pi 3B+ | Home Assistant OS – vėlesnė fazė, Zigbee integracija, Node-RED | Turima | Vėliau
| TDS | TDS Sensor Meter V1.0 Board Module Measuring Water Quality .jpg
| UV led | UV LED Ultraviolet C Lamp.jpg
| MP1584EN 5V Buck | 12v to 5v konverteris |  | Yra

## Pinų žemėlapis
Daviklis / Modulis | Daviklio pinas | KC868 / Kur jungiasi | KC868 pinas / Terminalas | Pastaba
AM2301 temp/drėgmė | VCC | KC868 3.3V terminalas | 3.3V | Maitinimas 3.3V
AM2301 temp/drėgmė | DATA | KC868 GPIO39 | GPIO 1 (GPIO39) | 1-wire protokolas, pull-up 10kΩ į 3.3V
AM2301 temp/drėgmė | GND | KC868 GND terminalas | GND | Žemė
ADXL345 akselerometras | VCC | KC868 3.3V terminalas | 3.3V | Maitinimas 3.3V
ADXL345 akselerometras | SDA | KC868 I2C(D) SDA | I2C lizdas D – SDA | I2C duomenų laidas
ADXL345 akselerometras | SCL | KC868 I2C(D) SCL | I2C lizdas D – SCL | I2C taktavimo laidas
ADXL345 akselerometras | SDO | GND | GND | SDO→GND nustatomas adresas 0x53
ADXL345 akselerometras | CS | 3.3V | 3.3V | CS→3.3V įjungiamas I2C režimas
ADXL345 akselerometras | INT1 | Nenaudojama | – | Pertraukties išėjimas, nebūtinas
ADXL345 akselerometras | INT2 | Nenaudojama | – | Pertraukties išėjimas, nebūtinas
ADXL345 akselerometras | GND | KC868 GND terminalas | GND | Žemė
BMP180 slėgio jutiklis | VCC | KC868 3.3V terminalas | 3.3V | Maitinimas 3.3V
BMP180 slėgio jutiklis | SDA | KC868 I2C(D) SDA | I2C lizdas D – SDA | I2C adresas 0x77
BMP180 slėgio jutiklis | SCL | KC868 I2C(D) SCL | I2C lizdas D – SCL | I2C taktavimas
BMP180 slėgio jutiklis | GND | KC868 GND terminalas | GND | Žemė
SSD1306 OLED 0.96" | VCC | KC868 3.3V terminalas | 3.3V | Maitinimas 3.3V
SSD1306 OLED 0.96" | SDA | KC868 OLED(E) SDA | OLED lizdas E – SDA | Dedikuotas OLED I2C lizdas KC868
SSD1306 OLED 0.96" | SCL | KC868 OLED(E) SCL | OLED lizdas E – SCL | Dedikuotas OLED I2C lizdas KC868
SSD1306 OLED 0.96" | GND | KC868 GND terminalas | GND | Žemė
PCF8574 I2C expander | VCC | KC868 3.3V terminalas | 3.3V | Maitinimas 3.3V
PCF8574 I2C expander | SDA | KC868 I2C(D) SDA | I2C lizdas D – SDA | I2C magistralė, adresas 0x20
PCF8574 I2C expander | SCL | KC868 I2C(D) SCL | I2C lizdas D – SCL | I2C taktavimas
PCF8574 I2C expander | A0 | GND | GND | Adreso bitas 0 → 0
PCF8574 I2C expander | A1 | GND | GND | Adreso bitas 1 → 0 → adresas 0x20
PCF8574 I2C expander | A2 | GND | GND | Adreso bitas 2 → 0
PCF8574 I2C expander | P0 | VL53L0X #1 XSHUT | VL53L0X #1 modulis | LOW = jutiklis išjungtas
PCF8574 I2C expander | P1 | VL53L0X #2 XSHUT | VL53L0X #2 modulis | LOW = jutiklis išjungtas
PCF8574 I2C expander | P2–P7 | Laisvi | – | Atsarginiai GPIO
PCF8574 I2C expander | GND | KC868 GND terminalas | GND | Žemė
MQ dujų jutiklis | VCC | KC868 5V terminalas | 5V | Geriau 5V tikslesniam matavimui
MQ dujų jutiklis | AO | KC868 Analog A1 | Analog Input A1 (0-5V) | Analoginis signalas 0–5V
MQ dujų jutiklis | DO | Nenaudojama | – | Skaitmeninis išėjimas – nereikalingas
MQ dujų jutiklis | GND | KC868 GND terminalas | GND | Žemė
TDS Meter V1.0 | VCC | KC868 3.3V arba 5V | 3.3V arba 5V | Rekomenduojama 5V geresniam tikslumui
TDS Meter V1.0 | GND | KC868 GND terminalas | GND | Žemė
TDS Meter V1.0 | AOUT | KC868 Analog A2 | Analog Input A2 (0-5V) | Analoginis vandens kokybės signalas 0–5V
TDS Meter V1.0 | Zondas | TDS plokštės lizde | Zondo lizdas | Vandens zondas jungiamas į modulio lizdą
VL53L0X #1 švaras vanduo | VIN | KC868 3.3V terminalas | 3.3V | Maitinimas 3.3V
VL53L0X #1 švaras vanduo | SDA | KC868 I2C(D) SDA | I2C lizdas D – SDA | Adresas pakeičiamas į 0x30 per XSHUT init
VL53L0X #1 švaras vanduo | SCL | KC868 I2C(D) SCL | I2C lizdas D – SCL | I2C taktavimas
VL53L0X #1 švaras vanduo | XSHUT | PCF8574 P0 | PCF8574 0x20 pinas P0 | LOW=išjungtas, HIGH=veikia
VL53L0X #1 švaras vanduo | INT | Nenaudojama | – | Pertrauktis – nebūtina
VL53L0X #1 švaras vanduo | GND | KC868 GND terminalas | GND | Žemė
VL53L0X #2 pilkas vanduo | VIN | KC868 3.3V terminalas | 3.3V | Maitinimas 3.3V
VL53L0X #2 pilkas vanduo | SDA | KC868 I2C(D) SDA | I2C lizdas D – SDA | Adresas pakeičiamas į 0x31 per XSHUT init
VL53L0X #2 pilkas vanduo | SCL | KC868 I2C(D) SCL | I2C lizdas D – SCL | I2C taktavimas
VL53L0X #2 pilkas vanduo | XSHUT | PCF8574 P1 | PCF8574 0x20 pinas P1 | LOW=išjungtas, HIGH=veikia
VL53L0X #2 pilkas vanduo | INT | Nenaudojama | – | Pertrauktis – nebūtina
VL53L0X #2 pilkas vanduo | GND | KC868 GND terminalas | GND | Žemė
HX711 + 4x50kg load cell | VCC | KC868 3.3V terminalas | 3.3V | Maitinimas 3.3V
HX711 + 4x50kg load cell | DT (DOUT) | KC868 GPIO40 | GPIO 2 (GPIO40) | Duomenų laidas
HX711 + 4x50kg load cell | SCK | KC868 GPIO41 | GPIO 3 (GPIO41) | Taktavimo laidas
HX711 + 4x50kg load cell | GND | KC868 GND terminalas | GND | Žemė
HX711 + 4x50kg load cell | E+ (raudona) | Load cell + maitinimas | Load cell teigiamas | Wheatstone bridge maitinimas +
HX711 + 4x50kg load cell | E– (juoda) | Load cell – maitinimas | Load cell neigiamas | Wheatstone bridge maitinimas –
HX711 + 4x50kg load cell | A+ (balta) | Load cell signalas + | Load cell signalas + | Wheatstone bridge signalas +
HX711 + 4x50kg load cell | A– (žalia) | Load cell signalas – | Load cell signalas – | Wheatstone bridge signalas –
A7670E 4G+GPS modulis | VCC | KC868 5V terminalas | 5V | Maitinimas 5V (tikrinti max srovę ~2A)
A7670E 4G+GPS modulis | TX | KC868 UART RX | UART RX (GPIO17) | A7670E siunčia → KC868 gauna
A7670E 4G+GPS modulis | RX | KC868 UART TX | UART TX (GPIO16) | KC868 siunčia → A7670E gauna
A7670E 4G+GPS modulis | GND | KC868 GND terminalas | GND | Žemė
A7670E 4G+GPS modulis | LTE antena | JINYUSHI 3-in-1 LTE | SMA jungtis – LTE | 3m kabelis, išorinė antena
A7670E 4G+GPS modulis | GPS antena | JINYUSHI 3-in-1 GPS | SMA jungtis – GPS | 3m kabelis, išorinė antena
A7670E 4G+GPS modulis | SIM lizdas | SIM kortelė | Nano SIM | 4G duomenų SIM kortelė
UV LED DC 12/24V | +12V (raud.) | KC868 +12/24V DC Input | +12/24V DC Input terminalas | Teigiamas maitinimas tiesiai iš rail
UV LED DC 12/24V | GND (juoda) | KC868 OUT10 | Digital Output 10 | MOSFET jungiklis – kai aktyvus LED šviečia
P-MOSFET DC 5-36V | DC+ | 220V relės NC kontaktas | 220V relė NC | +12V kai nėra išorinės 220V
P-MOSFET DC 5-36V | DC– | Akumuliatorius – / GND | GND | Bendra žemė
P-MOSFET DC 5-36V | Signal+ | KC868 OUT9 | Digital Output 9 | KC868 MOSFET aktyvuoja P-MOSFET
P-MOSFET DC 5-36V | Signal– | KC868 GND terminalas | GND | Signalo žemė
P-MOSFET DC 5-36V | OUT+ | Green Cell ON input | Keitiklio įjungimo įėjimas | Grąžina +12V į keitiklio ON grandinę
P-MOSFET DC 5-36V | OUT– | KC868 GND terminalas | GND | Žemė
220V relė (statusas) | COM | Akumuliatorius + 12V | 12V akumuliatorius | Pastovus +12V šaltinis
220V relė (statusas) | NO | KC868 DIN1 | Digital Input 1 | 12V kai 220V iš lauko – statusas aktyvus
220V relė (statusas) | NC | P-MOSFET DC+ | P-MOSFET DC+ įėjimas | 12V kai nėra 220V – aktyvuoja keitiklį
220V relė (statusas) | Ritė +/– | 220V tinklas | 230V AC | Relės valdymas per išorinę 220V įtampą
Junctek KH-F150A | RS485 A | KC868 RS485 A | RS485 A terminalas | Modbus RTU slave 2
Junctek KH-F150A | RS485 B | KC868 RS485 B | RS485 B terminalas | Daisy-chain toliau → Renogy
Junctek KH-F150A | V+ (raud.) | Akumuliatorius + polis | 12V magistralė | Įtampos matavimo +
Junctek KH-F150A | V– (juoda) | Akumuliatorius – polis | GND / šuntas | Įtampos matavimo –
Junctek KH-F150A | Šuntas P1 | Pagrindinis GND (–) | Akumuliatoriaus – polis | Visos srovės teka per šuntą
Junctek KH-F150A | Šuntas P2 | Apkrovos – (sistemos GND) | Sistemos GND | Visų įrenginių GND per šuntą
Renogy DCC50S | RS485 A | Junctek RS485 A (daisy) | RS485 A – grandinės galas | Modbus RTU slave 1, paskutinis grandinėje
Renogy DCC50S | RS485 B | Junctek RS485 B (daisy) | RS485 B – grandinės galas | 120Ω terminatorius ant paskutinio įrenginio
Renogy DCC50S | BAT+ | LiFePO4 akumuliatorius + | Baterijos + polis | Baterijos įkrovimo + jungtis
Renogy DCC50S | BAT– | LiFePO4 akumuliatorius – | Baterijos – polis | Baterijos įkrovimo – jungtis
Renogy DCC50S | SOLAR+ | Saulės baterija + | PV + jungtis | Saulės įkrovimo + jungtis
Renogy DCC50S | SOLAR– | Saulės baterija – | PV – jungtis | Saulės įkrovimo – jungtis
Renogy DCC50S | IN+ | Automobilio alternatorius + | D+ / B+ jungtis | Krovimas važiuojant + jungtis
Renogy DCC50S | IN– | Automobilio alternatorius – | D– / B– jungtis | Krovimas važiuojant – jundingtis
Vevor dyzelinis šildytuvas | +12V | Akumuliatorius + 12V | 12V akumuliatorius | Pagrindinis 12V maitinimas
Vevor dyzelinis šildytuvas | GND | Akumuliatorius – / GND | GND | Bendra žemė
Vevor dyzelinis šildytuvas | Valdymas | Per 10kΩ+20kΩ → KC868 GPIO | Laisvas GPIO (pvz. GPIO via PCF8574) | W-Bus half-duplex, įtampos daliklis 12V→3.3V
W1209 termostatas | 12V+ | Akumuliatorius + 12V | 12V akumuliatorius | Maitinimas 12V, autonominis veikimas
W1209 termostatas | 12V– | Akumuliatorius – / GND | GND | Žemė
W1209 termostatas | NTC jutiklis | Ant kompresoriaus korpuso | Temperatūros zondas | Matuoja kompresoriaus temperatūrą
W1209 termostatas | NO kontaktas | Ventiliatorius + | Ventiliatoriaus laidai | Užsidaro kai temp > nustatymo
W1209 termostatas | COM kontaktas | 12V ventiliatoriui | 12V akumuliatorius | Ventiliatoriaus maitinimas per relę
KC868 OUT 1–8 (lempos) | OUT 1 | Lempa 1 – / GND pusė | Digital Output 1 | MOSFET jungiklis – negatyvas (sink)
KC868 OUT 1–8 (lempos) | OUT 2 | Lempa 2 – / GND pusė | Digital Output 2 | MOSFET jungiklis
KC868 OUT 1–8 (lempos) | OUT 3–8 | Lempos 3–8 – / GND pusė | Digital Output 3–8 | Visi 8 kanalai identiškai
KC868 OUT 1–8 (lempos) | +12V Input | Lempų + / +12V pusė | +12/24V DC Input terminalas | Visų lempų + jungiamas prie 12V rail
── MP1584EN 5V Buck konverteris ──
MP1584EN 5V Buck | IN+ | BUS BAR (+12V) | 12V magistralė | Tiesiai iš 12V akumuliatoriaus magistralės
MP1584EN 5V Buck | IN– | BUS BAR (GND) | GND magistralė | Bendra žemė
MP1584EN 5V Buck | OUT+ | 5V magistralė → vartotojai | 5V rail | Stabilūs 5V 3A max išėjimas
MP1584EN 5V Buck | OUT– | BUS BAR (GND) | GND magistralė | Bendra žemė