## Jungčių lentelė
Kempervanas — KC868 fizinių jungčių lentelė
Daviklis / Komponentas | Daviklio laidas / pinas | KC868 terminalas ant plokštės | JUNGTIS | Pastaba
💡 ŠVIESOS (mygtukas tarp GND ir terminalo)
Šviesa 1 mygtukas | 1 laidas → GND, 2 laidas → | X01 (DIN1) | P10
Šviesa 2 mygtukas | 1 laidas → GND, 2 laidas → | X02 (DIN2) | P10
Šviesa 3 mygtukas | 1 laidas → GND, 2 laidas → | X03 (DIN3) | P10
Šviesa 4 mygtukas | 1 laidas → GND, 2 laidas → | X04 (DIN4) | P10
Šviesa 5 mygtukas | 1 laidas → GND, 2 laidas → | X05 (DIN5) | P10
Šviesa 6 mygtukas | 1 laidas → GND, 2 laidas → | X06 (DIN6) | P10
Šviesa 7 mygtukas | 1 laidas → GND, 2 laidas → | X07 (DIN7) | P10
Šviesa 8 mygtukas | 1 laidas → GND, 2 laidas → | X08 (DIN8) | P10
💡 ŠVIESOS (lemputė / rėlė tarp + ir terminalo)
Šviesa 1 lemputė/rėlė | + P4 12v, gnd bendras | Y01 (OUT1) | P4
Šviesa 2 lemputė/rėlė | + P4 12v, gnd bendras | Y02 (OUT2) | P4
Šviesa 3 lemputė/rėlė | + P4 12v, gnd bendras | Y03 (OUT3) | P4
Šviesa 4 lemputė/rėlė | + P4 12v, gnd bendras | Y04 (OUT4) | P4
Šviesa 5 lemputė/rėlė | + P4 12v, gnd bendras | Y05 (OUT5) | P4
Šviesa 6 lemputė/rėlė | + P4 12v, gnd bendras | Y06 (OUT6) | P4
Šviesa 7 lemputė/rėlė | + P4 12v, gnd bendras | Y07 (OUT7) | P4
Šviesa 8 lemputė/rėlė | + P4 12v, gnd bendras | Y08 (OUT8) | P4
🌡️ DHT22 / AM2301 — Temperatūra ir drėgmė
DHT22 | VCC (raudonas) | 3V3 | HT
DHT22 | GND (juodas) | GND | HT
DHT22 | DATA (geltonas) | HT1 | HT
📐 ADXL345 — Lygio jutiklis
ADXL345 | VCC → 3V3, CS → 3V3 | 3V3 | P13
ADXL345 | GND → GND, SDO → GND | GND | P13
ADXL345 | SDA | P13 jungtis SDA (GPIO9) | P13
ADXL345 | SCL | P13 jungtis SCL (GPIO10) | P13
🖥️ SSD1306 OLED — Ekranas
SSD1306 OLED | VCC | 3V3 | P19
SSD1306 OLED | GND | GND | P19
SSD1306 OLED | SDA | P19 jungtis SDA (GPIO9) | P19
SSD1306 OLED | SCL | P19 jungtis SCL (GPIO10) | P19
💨 MQ dujų jutiklis
MQ jutiklis | VCC | 5V (atskiras)
MQ jutiklis | GND | GND | CH
MQ jutiklis | AOUT (AO) | CH1 (A1) | CH
📡 A7670E — 4G/GPS modulis
A7670E | R (RXD) | P40 | P12
A7670E | T (TXD) | P41 | P12
A7670E | G (GND) | GND | P12
A7670E | V / USB | 5V (atskiras)
⏳ LAUKIAMA DALIŲ
TDS vandens kokybė | AOUT | CH2 (A2) | CH
HX711 dujų svoris | DOUT | HT2 (GPIO48) | HT
HX711 dujų svoris | CLK | HT3 (GPIO38) | HT
HX711 dujų svoris | VCC | 3V3 | HT
HX711 dujų svoris | GND | GND | HT
VL53L0X vandens lygis #1 | SDA/SCL | P13 jungtis (GPIO9/10) | P13
VL53L0X vandens lygis #2 | SDA/SCL | P13 jungtis (GPIO9/10) | P13
🌡️ BMP180 — Slėgio ir temperatūros jutiklis
BMP180 | VCC | 3V3 | P12
BMP180 | GND | GND | P12
BMP180 | SDA | I2C jungtis D (GPIO9) | P12 | I2C adresas 0x77
BMP180 | SCL | I2C jungtis D (GPIO10) | P12 | I2C adresas 0x77
🔆 UV LED lempa
UV LED +12V | +12V → UV lempa → | Y10 (OUT10) |  | MOSFET išėjimas
UV LED GND | GND | GND |  | Bendras žemė
⚡ 220V relė (inverteris / didelė apkrova)
Išorinis 220V RELE NC | Optocoupler IN +
Išorinis 220V RELE NC | MOSFET DC+
Išorinis 220V RELE COM | Inverterio jungiklis out
MOSFET | DC- | GND
Optocoupler | GND | GND
MOSFET | Signal+ | Y09
Optocoupler | Optocoupler OUT | X09
Optocoupler | GND | GND
Keitiklio (Inverterio)jungiklis In | MOSFET OUT+
| MOSFET Signal- | GND

## Sheet1
tai jūsų Kemperio laidų vedimo planas pagal jūsų nurodytas spalvas:
🔴 Raudona: 12V 🔵 Mėlyna: 5V 🟢 Žalia: 3.3V 🖤 Juoda: GND 🟡 Geltona: Signaliniai laidai
💡 1. Šviesų mygtukai (P10 gnybtų grupė)
🖤 Juodas: Kincony GND (P10 gnybtas) ➔ Jungiasi į bendrą visų 8 mygtukų kontaktą.
🟡 Geltonas: Kincony X01 (DIN1) ➔ Jungiasi į 1-ąjį šviesos mygtuką.
🟡 Geltonas: Kincony X02 (DIN2) ➔ Jungiasi į 2-ąjį šviesos mygtuką.
(...Taip pat geltoni laidai nuo X03 iki X08 jungiasi į atitinkamus mygtukus).
💡 2. Šviesų rėlės / lemputės (P4 gnybtų grupė)
(A16v3 plokštėje rėlių išėjimai (Y terminalai) yra be įtampos. Kad lemputės degtų, į bendrą COM1 gnybtą turite paduoti 12V iš akumuliatoriaus).
🔴 Raudonas: Kincony Y01 (OUT1) ➔ Jungiasi į 1-osios šviesos „pliusą“.
🔴 Raudonas: Kincony Y02 (OUT2) ➔ Jungiasi į 2-osios šviesos „pliusą“.
(...Taip pat raudoni laidai nuo Y03 iki Y08 jungiasi į atitinkamas lemputes).
🖤 Juodas: Šviesų „minusas“ ➔ Jungiasi į Bendrą GND šyną ar kaladėlę.
🌡️ 3. DHT22 (HT gnybtas) - Temperatūra ir drėgmė
🟢 Žalias: Kincony 3V3 (HT gnybtas) ➔ Jungiasi į DHT22 VCC.
🖤 Juodas: Kincony GND (HT gnybtas) ➔ Jungiasi į DHT22 GND.
🟡 Geltonas: Kincony HT1 ➔ Jungiasi į DHT22 DATA (duomenų) laidą.
📐 4. I2C Jutikliai (ADXL345, SSD1306, BMP180)
Šie trys įrenginiai dalinasi tuo pačiu ryšio protokolu, todėl jų laidus galite jungti lygiagrečiai prie P12, P13 arba P19 gnybtų:
🟢 Žalias: Kincony 3V3 ➔ Jungiasi į visų trijų jutiklių VCC (ir papildomai į ADXL345 CS kojelę).
🖤 Juodas: Kincony GND ➔ Jungiasi į visų trijų jutiklių GND (ir papildomai į ADXL345 SDO kojelę).
🟡 Geltonas: Kincony SDA (GPIO9) ➔ Jungiasi į visų trijų jutiklių SDA (duomenų) laidą.
🟡 Geltonas: Kincony SCL (GPIO10) ➔ Jungiasi į visų trijų jutiklių SCL (laikrodžio) laidą.
💨 5. MQ Dujų jutiklis (CH gnybtų grupė)
🔵 Mėlynas: Atskiras 5V maitinimo šaltinis ➔ Jungiasi į MQ jutiklio VCC. (Pastaba: geriau naudoti atskirą 5V, nes MQ naudoja daug srovės kaitinimui).
🖤 Juodas: Kincony GND (CH gnybtas) ➔ Jungiasi į MQ jutiklio GND.
🟡 Geltonas: Kincony CH1 (A1) ➔ Jungiasi į MQ jutiklio AOUT (AO) (analoginį išėjimą).
📡 6. A7670E - 4G/GPS modulis (P12 gnybtų grupė)
🔵 Mėlynas: Atskiras 5V šaltinis (arba per USB) ➔ Jungiasi į modulio 5V / VIN.
🖤 Juodas: Kincony GND (P12 gnybtas) ➔ Jungiasi į modulio GND.
🟡 Geltonas: Kincony P40 (TX) ➔ Jungiasi į modulio RXD (R) (Atkreipkite dėmesį, jie susikryžiuoja: TX į RX).
🟡 Geltonas: Kincony P41 (RX) ➔ Jungiasi į modulio TXD (T).
⚡ 7. Inverterio logikos blokas („Auksinis planas“)
Ši schema sujungs jūsų MOSFET modulį, Optocouplerį ir Išorinę 220V rėlę pagal mūsų sutartą planą:
🔴 Raudonas: Akumuliatoriaus 12V ➔ Jungiasi į jūsų 220V rėlės COM terminalą.
🔴 Raudonas: Išorinės 220V rėlės NC (Normally Closed) terminalas ➔ Šis laidas vedamas į kemperio vidų ir jungiasi lygiagrečiai į MOSFET DC+ IR Optocoupler IN+.
🖤 Juodas: Bendras kemperio GND ➔ Jungiasi į MOSFET DC- IR Optocoupler GND IR Kincony GND.
🟡 Geltonas: Kincony Y09 ➔ Jungiasi į MOSFET Signal+. (Kincony COM2 terminale turite paduoti 12V).
🟡 Geltonas: Optocoupler OUT ➔ Jungiasi į Kincony X09.
🟡 Geltonas: MOSFET OUT+ ➔ Jungiasi į keitiklio (inverterio) įjungimo laidą.
⚖️ 8. Laukiamų dalių paruoštukai (HX711, VL53L0X)
Šioms dalims galite paruošti laidus ir palikti jas laukti siuntos:
🟢 Žalias: Kincony 3V3 ➔ Jungiasi į HX711 VCC, VL53L0X VCC.
🖤 Juodas: Bendras GND ➔ Jungiasi į visų dalių GND.
🟡 Geltonas: Kincony HT2 (GPIO48) ➔ Jungiasi į HX711 DOUT.
🟡 Geltonas: Kincony HT3 (GPIO38) ➔ Jungiasi į HX711 CLK.
🟡 Geltonas: Kincony SDA/SCL ➔ Jungiasi į VL53L0X SDA/SCL.